## Hoja 1
IUR020 | m | Tubería de abastecimiento y distribución.
Tubería de abastecimiento y distribución de agua de riego, formada por tubo de polietileno PE 100, de color negro con bandas de color azul con acabado efecto espejo por el interior, Repolen Monocapa PE 100, PN=6 bar, SDR26, serie 12,5, "REPOLEN", de 110 mm de diámetro exterior y 4,2 mm de espesor, enterrada. El precio no incluye la excavación ni el relleno principal.
Código |  |  | Unidad | Descripción | Rendimiento | Precio unitario | Importe
1 |  |  |  | Materiales
mt01ara010a |  |  | m³ | Arena con granulometría de 0 a 5 mm de diámetro, limpia. | 0.114 | 14.61 | 1.67
mt37rep330we |  |  | m | Tubo de polietileno PE 100, de color negro con bandas de color azul con acabado efecto espejo por el interior, Repolen Monocapa PE 100, PN=6 bar, SDR26, serie 12,5, "REPOLEN", de 110 mm de diámetro exterior y 4,2 mm de espesor, según UNE-EN 12201-2 y AENOR RP 001.01, suministrado en barras de 6 m de longitud, con el precio incrementado el 20% en concepto de accesorios y piezas especiales. | 1 | 7.62 | 7.62
[5 empty] | Subtotal materiales: |  | 9.29
2 |  |  |  | Mano de obra
mo020 |  |  | h | Oficial 1ª construcción. | 0.082 | 23.1 | 1.89
mo113 |  |  | h | Peón ordinario construcción. | 0.082 | 21.69 | 1.78
mo008 |  |  | h | Oficial 1ª fontanero. | 0.132 | 23.74 | 3.13
[5 empty] | Subtotal mano de obra: |  | 6.8
3 |  |  |  | Costes directos complementarios
|  |  | % | Costes directos complementarios | 2 | 16.09 | 0.32
Coste de mantenimiento decenal: 1,81€ en los primeros 10 años. |  |  |  |  | Costes directos (1+2+3): |  | 16.41