## Hoja 1
IFA005 | m | Acometida de abastecimiento de agua potable.
Acometida enterrada para abastecimiento de agua potable de tubo de polietileno PE 100, de color negro con bandas de color azul con acabado efecto espejo por el interior, Repolen Monocapa PE 100, PN=10 bar, SDR17, serie 8, "REPOLEN", de 32 mm de diámetro exterior y 2 mm de espesor, colocada sobre lecho de arena de 15 cm de espesor, en el fondo de la zanja previamente excavada, debidamente compactada y nivelada con pisón vibrante de guiado manual, relleno lateral compactando hasta los riñones y posterior relleno con la misma arena hasta 10 cm por encima de la generatriz superior de la tubería. Incluso, accesorios y piezas especiales. El precio no incluye el levantado del firme existente, la excavación, el relleno principal ni la reposición posterior del firme.
Código |  |  | Unidad | Descripción | Rendimiento | Precio unitario | Importe
1 |  |  |  | Materiales
mt01ara010a |  |  | m³ | Arena con granulometría de 0 a 5 mm de diámetro, limpia. | 0.112 | 14.3 | 1.6
mt37rep320sae |  |  | m | Tubo de polietileno PE 100, de color negro con bandas de color azul con acabado efecto espejo por el interior, Repolen Monocapa PE 100, PN=10 bar, SDR17, serie 8, "REPOLEN", de 32 mm de diámetro exterior y 2 mm de espesor, según UNE-EN 12201-2 y AENOR RP 001.01, suministrado en barras de 6 m de longitud, con el precio incrementado el 20% en concepto de accesorios y piezas especiales. | 1 | 1.07 | 1.07
[5 empty] | Subtotal materiales: |  | 2.67
2 |  |  |  | Equipo y maquinaria
mq02rop020 |  |  | h | Pisón vibrante de guiado manual, de 80 kg, con placa de 30x30 cm, tipo rana. | 0.347 | 3.92 | 1.36
[5 empty] | Subtotal equipo y maquinaria: |  | 1.36
3 |  |  |  | Mano de obra
mo020 |  |  | h | Oficial 1ª construcción. | 0.3 | 22.13 | 6.64
mo113 |  |  | h | Peón ordinario construcción. | 0.317 | 20.78 | 6.59
mo008 |  |  | h | Oficial 1ª fontanero. | 0.36 | 22.74 | 8.19
mo107 |  |  | h | Ayudante fontanero. | 0.36 | 20.98 | 7.55
[5 empty] | Subtotal mano de obra: |  | 28.97
4 |  |  |  | Costes directos complementarios
|  |  | % | Costes directos complementarios | 4 | 33 | 1.32
Coste de mantenimiento decenal: 1,20€ en los primeros 10 años. |  |  |  |  | Costes directos (1+2+3+4): |  | 34.32