## Hoja 1
IFB005 | m | Tubería para alimentación de agua potable, colocada superficialmente.
Tubería para alimentación de agua potable, colocada superficialmente y fijada al paramento, formada por tubo de polipropileno copolímero random (PP-R), de color verde RAL 6024 con 4 bandas de color azul, con acabado efecto espejo por el interior, Repolen Monocapa, serie 5, SDR11, "REPOLEN", de 32 mm de diámetro exterior y 2,9 mm de espesor. Incluso material auxiliar para montaje y sujeción a la obra, accesorios y piezas especiales.
Código |  | Unidad | Descripción | Rendimiento | Precio unitario | Importe
1 |  |  | Materiales
mt37rep430c |  | Ud | Material auxiliar para montaje y sujeción a la obra de las tuberías de polipropileno copolímero random (PP-R), Repolen Monocapa, serie 5, SDR11, "REPOLEN", de 32 mm de diámetro exterior. | 1 | 0.18 | 0.18
mt37rep030cg |  | m | Tubo de polipropileno copolímero random (PP-R), de color verde RAL 6024 con 4 bandas de color azul, con acabado efecto espejo por el interior, Repolen Monocapa, serie 5, SDR11, "REPOLEN", de 32 mm de diámetro exterior y 2,9 mm de espesor, según UNE-EN ISO 15874-2 y AENOR RP 01.16, suministrado en barras de 4 m de longitud, con el precio incrementado el 30% en concepto de accesorios y piezas especiales. | 1 | 4.69 | 4.69
|  |  |  | Subtotal materiales: |  | 4.87
2 |  |  | Mano de obra
mo008 |  | h | Oficial 1ª fontanero. | 0.06 | 23.74 | 1.42
mo107 |  | h | Ayudante fontanero. | 0.06 | 21.9 | 1.31
|  |  |  | Subtotal mano de obra: |  | 2.73
3 |  |  | Costes directos complementarios
|  | % | Costes directos complementarios | 2 | 7.6 | 0.15
Coste de mantenimiento decenal: 0,27€ en los primeros 10 años. |  |  |  | Costes directos (1+2+3): |  | 7.75