## Hoja 1
IHP115 | m | Tubería de polipropileno copolímero random (PP-R), "REPOLEN".
Tubería formada por tubo de polipropileno copolímero random (PP-R), de color verde RAL 6024 con 4 bandas de color azul, con acabado efecto espejo por el interior, Repolen Monocapa, serie 5, SDR11, "REPOLEN", de 20 mm de diámetro exterior y 1,9 mm de espesor. Instalación en superficie. Incluso material auxiliar para montaje y sujeción a la obra, accesorios y piezas especiales.
Código |  | Unidad | Descripción | Rendimiento | Precio unitario | Importe
1 |  |  | Materiales
mt37rep430a |  | Ud | Material auxiliar para montaje y sujeción a la obra de las tuberías de polipropileno copolímero random (PP-R), Repolen Monocapa, serie 5, SDR11, "REPOLEN", de 20 mm de diámetro exterior. | 1 | 0.08 | 0.08
mt37rep030ag |  | m | Tubo de polipropileno copolímero random (PP-R), de color verde RAL 6024 con 4 bandas de color azul, con acabado efecto espejo por el interior, Repolen Monocapa, serie 5, SDR11, "REPOLEN", de 20 mm de diámetro exterior y 1,9 mm de espesor, según UNE-EN ISO 15874-2 y AENOR RP 01.16, suministrado en barras de 4 m de longitud, con el precio incrementado el 30% en concepto de accesorios y piezas especiales. | 1 | 1.98 | 1.98
|  |  |  | Subtotal materiales: |  | 2.06
2 |  |  | Mano de obra
mo008 |  | h | Oficial 1ª fontanero. | 0.04 | 22.74 | 0.91
mo107 |  | h | Ayudante fontanero. | 0.04 | 20.98 | 0.84
|  |  |  | Subtotal mano de obra: |  | 1.75
3 |  |  | Costes directos complementarios
|  | % | Costes directos complementarios | 2 | 3.81 | 0.08
Coste de mantenimiento decenal: 0,14€ en los primeros 10 años. |  |  |  | Costes directos (1+2+3): |  | 3.89