## Hoja 1
IHE012 | m | Tubería de polietileno (PE) "REPOLEN".
Tubería formada por tubo de polietileno PE 100, de color negro con bandas de color azul con acabado efecto espejo por el interior, Repolen Monocapa PE 100, PN=6 bar, SDR26, serie 12,5, "REPOLEN", de 110 mm de diámetro exterior y 4,2 mm de espesor. Instalación enterrada. Incluso accesorios y piezas especiales. El precio no incluye la excavación ni el relleno de la zanja.
Código |  |  | Unidad | Descripción | Rendimiento | Precio unitario | Importe
1 |  |  |  | Materiales
mt37rep330we |  |  | m | Tubo de polietileno PE 100, de color negro con bandas de color azul con acabado efecto espejo por el interior, Repolen Monocapa PE 100, PN=6 bar, SDR26, serie 12,5, "REPOLEN", de 110 mm de diámetro exterior y 4,2 mm de espesor, según UNE-EN 12201-2 y AENOR RP 001.01, suministrado en barras de 6 m de longitud, con el precio incrementado el 20% en concepto de accesorios y piezas especiales. | 1 | 7.46 | 7.46
[5 empty] | Subtotal materiales: |  | 7.46
2 |  |  |  | Mano de obra
mo008 |  |  | h | Oficial 1ª fontanero. | 0.129 | 22.74 | 2.93
mo107 |  |  | h | Ayudante fontanero. | 0.129 | 20.98 | 2.71
[5 empty] | Subtotal mano de obra: |  | 5.64
3 |  |  |  | Costes directos complementarios
|  |  | % | Costes directos complementarios | 2 | 13.1 | 0.26
Coste de mantenimiento decenal: 0,47€ en los primeros 10 años. |  |  |  |  | Costes directos (1+2+3): |  | 13.36